## 総括情報表（その１）
[7 empty] | 総 括 情 報 表 |  |  |  | 頁 | 0 | - | 0001
事務所 | 71 | 富岡土木事務所
設計書名 | 実施設計書 |  |  | 当初 |  | 25413710117
変更回数 | 0
事業名
適用単価区分 | 1 | 実施単価
適用単価地区 | 75 | Ｓ３（相双５）地区
単価適用日 | 00-08.01.01(0)
諸経費体系 | 1 | 土木工事
ファイル名 | (12月補正)25413710117当初 富岡土木事務所 夫沢大野停車場線 寺附橋 補修(v2)
|  |  | 当 世 代 | [6 empty] | 前 世 代
前払率 | 40
諸経費工種 | 34 橋梁保全
冬期歩掛補正 | 00 冬期割増なし
契約保証補正 | 01 金銭的保証
施工地域補正 | 06 (土木)一般交通影響有り２
現場環境改善費 | 00 必要無し
週休二日補正 | 01 月単位
工種条件
条件 | [7 empty] | 条件値 | 名称
Ａ 水替費区分 | [7 empty] | 0 | 水替費なし
[8 empty] | 1 | 水替費あり
Ｂ 山林砂防工置き換え区分 | [7 empty] | 0 | 山林砂防工置き換えなし
[8 empty] | 1 | 山林砂防工置き換えあり
Ｃ 時間的制約を受ける場合の労務単価補正 | [7 empty] | 1 | 時間的制約を受ける(補正1.06)
[8 empty] | 2 | 時間的制約を著しく受ける(補正1.14)
Ｄ 夜間工事の場合の労務単価補正 | [7 empty] | 1 | 20時開始の夜間工事(補正1.5)
[8 empty] | 2 | 19時開始の夜間工事(補正1.437)
[8 empty] | 3 | 18時開始の夜間工事(補正1.375)
Ｅ 特殊勤務費[円]
Ｆ 作業日数集計指示 | [7 empty] | 1 | 作業日数集計無
[8 empty] | 2 | 作業日数集計１
[8 empty] | 3 | 作業日数集計２
[8 empty] | 4 | 作業日数集計３
[8 empty] | 5 | 作業日数集計４
[8 empty] | 6 | 作業日数集計５
25413710117 |  |  |  |  | 福 島 県
金抜き

## 工事内訳表
[9 empty] | 本 工 事 費 内 訳 表 | [10 empty] | 頁 | 0 | - | 0002
[8 empty] | 費目・工種・施工名称など |  |  |  | 数 量 |  | 単 位 | 単 価 | 金 額 |  | 備 考
本工事費 | [16 empty] | X1000
|  | 道路修繕 | [14 empty] | Y100R004470
C=2,E=6600,F=2
|  |  | 舗装工 | [13 empty] | Y212Z004495
|  |  |  | 路面切削工 | [12 empty] | Y323H004496
[5 empty] | 路面切削 | [11 empty] | Y4484004497
[11 empty] | 42.7 |  | m2
[7 empty] | 路面切削工(ｺﾝｸﾘｰﾄ用ﾋﾞｯﾄ)＜施工費＞ | [9 empty] | F0020
[7 empty] | 2.0m級,廃材積込,路面清掃含む | [11 empty] | 00
採用単価表(見積)
[11 empty] | 1 |  | m2
[5 empty] | 殻運搬（路面切削） | [11 empty] | Y4448004498
[11 empty] | 2.1 |  | m3
F=1
[7 empty] | 殻運搬（路面切削） | [9 empty] | SPD305
[7 empty] | DID区間なし | [11 empty] | 00
16.0km以下
[11 empty] | 1 |  | m3 |  |  |  | 施工 第0 -0001号表
[5 empty] | 建設副産物処理料 | [11 empty] | Y45R2007554
[11 empty] | 5.0 |  | ｔ
F=1
[6 empty] | ＊調整データ＊ | [10 empty] | #0040
A=1,B=1,C=7
調整式
[7 empty] | 処分料（中間処理） | [9 empty] | T9500
[7 empty] | がれき類・コンクリート塊（無筋） | [11 empty] | 00
[11 empty] | 1 |  | ｔ
|  |  |  | アスファルト舗装工 | [12 empty] | Y3212000215
| 25413710117 | [8 empty] | 福 島 県
金抜き
[9 empty] | 本 工 事 費 内 訳 表 | [10 empty] | 頁 | 0 | - | 0003
[8 empty] | 費目・工種・施工名称など |  |  |  | 数 量 |  | 単 位 | 単 価 | 金 額 |  | 備 考
[5 empty] | 表層 | [11 empty] | Y443B004506
[11 empty] | 42.7 |  | m2
[7 empty] | 表層（車道・路肩部） | [9 empty] | SPD023
[7 empty] | 3.0m超 | [11 empty] | 00
平均仕上り厚50ｍｍ
[11 empty] | 1 |  | m2 |  |  |  | 施工 第0 -0002号表
|  |  |  | 橋面防水工 | [12 empty] | Y325U002986
[5 empty] | 橋面防水 | [11 empty] | Y44DG002987
[11 empty] | 42.7 |  | m2
[7 empty] | 橋面防水工（材料含） | [9 empty] | S7160
[7 empty] | 塗膜系防水 （補修） | [11 empty] | 00
[11 empty] | 1 |  | m2 |  |  |  | 施工 第0 -0003号表
[5 empty] | 材料費 | [11 empty] | Y4224
[11 empty] | 1 |  | 式
F=1
[7 empty] | 排水用導水管（材料費） | [9 empty] | F0011
[7 empty] | φ15ｍｍ×50ｍ、樹脂製 | [11 empty] | 00
[11 empty] | 29.4 |  | ｍ
[7 empty] | 成形目地材＜材料費＞ | [9 empty] | F0010
[7 empty] | 厚5㎜ 幅35㎜ | [11 empty] | 00
採用単価表(物価)
[11 empty] | 29.4 |  | ｍ
[5 empty] | 床版水抜きパイプ設置 | [11 empty] | Y44DG002987
[11 empty] | 4 |  | 本
[7 empty] | コンクリート削孔（電動式コアボーリング） | [9 empty] | SPD505
[7 empty] | 30mmを超え43mm以下 | [11 empty] | 00
500mm以下
[11 empty] | 1 |  | 孔 |  |  |  | 施工 第0 -0004号表
[7 empty] | アンカー | [9 empty] | SPD511
[7 empty] | 40mmを超え55mm以下 | [11 empty] | 00
横方向
[11 empty] | 1 |  | 本 |  |  |  | 施工 第0 -0005号表
[5 empty] | 殻積込 | [11 empty] | Y4448009066
[11 empty] | 0.01 |  | m3
| 25413710117 | [8 empty] | 福 島 県
金抜き
[9 empty] | 本 工 事 費 内 訳 表 | [10 empty] | 頁 | 0 | - | 0004
[8 empty] | 費目・工種・施工名称など |  |  |  | 数 量 |  | 単 位 | 単 価 | 金 額 |  | 備 考
[7 empty] | 人力積込 | [9 empty] | SPA137
[7 empty] | 岩塊･玉石 | [11 empty] | 00
[11 empty] | 1 |  | m3 |  |  |  | 施工 第0 -0006号表
[5 empty] | 殻運搬処理 | [11 empty] | Y4448009066
[11 empty] | 0.01 |  | m3
F=1
[7 empty] | 土砂等運搬 | [9 empty] | SPA105
[7 empty] | 現場制約あり | [11 empty] | 00
人力
[11 empty] | 1 |  | m3 |  |  |  | 施工 第0 -0007号表
[5 empty] | 建設副産物処理料 | [11 empty] | Y45R2007554
[11 empty] | 0.01 |  | ｔ
F=1
[6 empty] | ＊調整データ＊ | [10 empty] | #0040
A=1,B=1,C=7
調整式
[7 empty] | 処分料（中間処理） | [9 empty] | T9500
[7 empty] | がれき類・コンクリート塊（無筋） | [11 empty] | 00
[11 empty] | 1 |  | ｔ
[5 empty] | 材料費 | [11 empty] | Y4224
[11 empty] | 1 |  | 式
F=1
[7 empty] | 床版水抜きﾊﾟｲﾌﾟ＜材料費＞ | [9 empty] | F0030
[7 empty] | ｸﾜﾄﾛﾄﾞﾚｰﾝ地覆用 | [11 empty] | 00
採用単価表(見積)
[11 empty] | 4 |  | 本
[7 empty] | 注 入 材 | [9 empty] | TM809
[7 empty] | エポキシ系 （１，１４０㎏／m3） | [11 empty] | 00
[11 empty] | 3.2 |  | ｋｇ
[5 empty] | 床版水抜き用ﾌﾚｷｼﾌﾞﾙﾁｭｰﾌﾞ設置 | [11 empty] | Y44DG002987
[11 empty] | 4.0 |  | ｍ
[7 empty] | 床版水抜きﾊﾟｲﾌﾟ用ﾌﾚｷｼﾌﾞﾙﾁｭｰﾌﾞ設置工 | [9 empty] | V3301
[7 empty] | 外径40㎜未満 | [11 empty] | 00
R7橋梁架設工事の積算P.3-301
[11 empty] | 1 |  | ｍ |  |  |  | 施工 第0 -0008号表
[5 empty] | 材料費 | [11 empty] | Y4224
[11 empty] | 1 |  | 式
F=1
| 25413710117 | [8 empty] | 福 島 県
金抜き
[9 empty] | 本 工 事 費 内 訳 表 | [10 empty] | 頁 | 0 | - | 0005
[8 empty] | 費目・工種・施工名称など |  |  |  | 数 量 |  | 単 位 | 単 価 | 金 額 |  | 備 考
[7 empty] | フレキシブル管＜材料費＞ | [9 empty] | F0060
[7 empty] | SUS304 φ20㎜ | [11 empty] | 00
採用単価表(物価)
[11 empty] | 4.0 |  | ｍ
[7 empty] | かしめ加工 | [9 empty] | F0050
[7 empty] | 袋ﾅｯﾄ ﾊﾟｯｷﾝ付 | [11 empty] | 00
採用単価表(物価)
[11 empty] | 4 |  | 箇所
|  |  | 区画線工 | [13 empty] | Y21KO008573
|  |  |  | 区画線工 | [12 empty] | Y321A008574
[5 empty] | 溶融式区画線 | [11 empty] | Y443T004582
[11 empty] | 14.7 |  | ｍ
[7 empty] | 区画線工（溶融式）（材料含） | [9 empty] | S7301
[7 empty] | 実線15cm | [11 empty] | 00
[11 empty] | 1 |  | ｍ |  |  |  | 施工 第0 -0009号表
|  |  | 橋梁付属物工 | [13 empty] | Y212D008698
|  |  |  | 伸縮継手工 | [12 empty] | Y328N004699
[5 empty] | 伸縮継手補修 | [11 empty] | Y44J1004700
[11 empty] | 15.2 |  | ｍ
[7 empty] | 橋梁用伸縮継手装置設置工（材料別） | [9 empty] | S7007
[7 empty] | 新設 普通型 | [11 empty] | 00
夜間作業 無
[11 empty] | 1.0 |  | ｍ |  |  |  | 施工 第0 -0010号表
[5 empty] | コンクリート撤去 | [11 empty] | Y443Y004954
[11 empty] | 1.0 |  | m3
[7 empty] | 構造物とりこわし工（人力施工） | [9 empty] | S7308
[7 empty] | 無筋構造物 | [11 empty] | 00
[11 empty] | 1.0 |  | m3 |  |  |  | 施工 第0 -0011号表
| 25413710117 | [8 empty] | 福 島 県
金抜き
[9 empty] | 本 工 事 費 内 訳 表 | [10 empty] | 頁 | 0 | - | 0006
[8 empty] | 費目・工種・施工名称など |  |  |  | 数 量 |  | 単 位 | 単 価 | 金 額 |  | 備 考
[5 empty] | 殻積込 | [11 empty] | Y4448009066
[11 empty] | 1.0 |  | m3
[7 empty] | 人力積込 | [9 empty] | SPA137
[7 empty] | 岩塊･玉石 | [11 empty] | 00
[11 empty] | 1 |  | m3 |  |  |  | 施工 第0 -0006号表
[5 empty] | 殻運搬処理 | [11 empty] | Y4448009066
[11 empty] | 1.0 |  | m3
F=1
[7 empty] | 土砂等運搬 | [9 empty] | SPA105
[7 empty] | 現場制約あり | [11 empty] | 00
人力
[11 empty] | 1 |  | m3 |  |  |  | 施工 第0 -0007号表
[5 empty] | 建設副産物処理料 | [11 empty] | Y45R2007554
[11 empty] | 2.3 |  | ｔ
F=1
[6 empty] | ＊調整データ＊ | [10 empty] | #0040
A=1,B=1,C=7
調整式
[7 empty] | 処分料（中間処理） | [9 empty] | T9500
[7 empty] | がれき類・コンクリート塊（無筋） | [11 empty] | 00
[11 empty] | 1 |  | ｔ
[5 empty] | 材料費 | [11 empty] | Y4224
[11 empty] | 1 |  | 式
F=1
[7 empty] | 鋼製伸縮継手装置＜材料費＞ | [9 empty] | F0040
[7 empty] | 斜角61°誘導板無,CDx-20同等品 | [11 empty] | 00
採用単価表(見積)
[11 empty] | 15.2 |  | ｍ
[7 empty] | 遮水エッジ＜材料費＞ | [9 empty] | F0041
[7 empty] | CDx-20同等品用 | [11 empty] | 00
採用単価表(見積)
[11 empty] | 4 |  | 箇所
[7 empty] | 超速硬ｺﾝｸﾘｰﾄ＜材料費＞ | [9 empty] | F2000
[7 empty] | 昼間 | [11 empty] | 00
採用単価表(物価)
[11 empty] | 1.04 |  | m3
[7 empty] | 差筋アンカー＜材料費＞ | [9 empty] | F2010
[7 empty] | D16用 | [11 empty] | 00
採用単価表(物価)
[11 empty] | 232 |  | 本
| 25413710117 | [8 empty] | 福 島 県
金抜き
[9 empty] | 本 工 事 費 内 訳 表 | [10 empty] | 頁 | 0 | - | 0007
[8 empty] | 費目・工種・施工名称など |  |  |  | 数 量 |  | 単 位 | 単 価 | 金 額 |  | 備 考
[7 empty] | 異形棒鋼 | [9 empty] | T033D
[7 empty] | ＳＤ３４５ Ｄ１６～Ｄ２５ 小口 | [11 empty] | 00
[11 empty] | 0.097 |  | ｔ
[7 empty] | シール材 | [9 empty] | TP769
[7 empty] | シリコン系 プライマー含む | [11 empty] | 00
[11 empty] | 1.0 |  | Ｌ
[7 empty] | バックアップ材 | [9 empty] | TP795
[7 empty] | ウレタンフォーム | [11 empty] | 00
[11 empty] | 0.7 |  | Ｌ
|  |  |  | パラペット嵩上げ工 | [12 empty] | Y328R004728
[5 empty] | チッピング | [11 empty] | Y447V004730
[11 empty] | 0.7 |  | m2
[7 empty] | チッピング（厚２ｃｍ以下） | [9 empty] | SPD661
00
[11 empty] | 1 |  | m2 |  |  |  | 施工 第0 -0012号表
[5 empty] | コンクリート削孔 | [11 empty] | Y45OI007435
[11 empty] | 16 |  | 箇所
[7 empty] | コンクリート削孔（電動ハンマドリル） | [9 empty] | SPA801
[7 empty] | 30mm以上200mm未満 | [11 empty] | 00
[11 empty] | 1 |  | 孔 |  |  |  | 施工 第0 -0013号表
[5 empty] | 型枠 | [11 empty] | Y442O000154
[11 empty] | 0.9 |  | m2
[7 empty] | 型枠 | [9 empty] | SPB431
[7 empty] | 一般型枠 | [11 empty] | 00
小型構造物
[11 empty] | 1 |  | m2 |  |  |  | 施工 第0 -0014号表
[5 empty] | 鉄筋 | [11 empty] | Y442L000151
[11 empty] | 0.008 |  | ｔ
[7 empty] | 鉄筋工（太径鉄筋含む）－材料費含む－ | [9 empty] | S7000
[7 empty] | 一般構造物 （補正無） | [11 empty] | 00
Ｓ１（１工事当りの全体数量１０ｔ未満）
[11 empty] | 1 |  | ｔ |  |  |  | 施工 第0 -0015号表
| 25413710117 | [8 empty] | 福 島 県
金抜き
[9 empty] | 本 工 事 費 内 訳 表 | [10 empty] | 頁 | 0 | - | 0008
[8 empty] | 費目・工種・施工名称など |  |  |  | 数 量 |  | 単 位 | 単 価 | 金 額 |  | 備 考
[5 empty] | コンクリート工 | [11 empty] | Y4215
[11 empty] | 0.088 |  | ｍ３
[7 empty] | コンクリート | [9 empty] | SPB401
[7 empty] | 小型構造物 | [11 empty] | 00
人力打設
[11 empty] | 1.0 |  | m3 |  |  |  | 施工 第0 -0016号表
[7 empty] | コンクリート（加算額） | [9 empty] | F0015
[7 empty] | 帰還困難区域 | [11 empty] | 00
県単価表p.73
[11 empty] | 1.0 |  | ｍ３
[5 empty] | 材料費 | [11 empty] | Y4224
[11 empty] | 1 |  | 式
F=1
[7 empty] | 樹脂カプセル＜材料費＞ | [9 empty] | F2020
[7 empty] | D13用 | [11 empty] | 00
採用単価表(物価)
[11 empty] | 16 |  | 本
|  |  |  | 排水施設工 | [12 empty] | Y328S004733
[5 empty] | 排水管撤去 | [11 empty] | Y4471008699
[11 empty] | 1.6 |  | ｍ
[7 empty] | 排水管撤去 | [9 empty] | V4167
[7 empty] | VP管 | [11 empty] | 00
R7橋梁架設工事の積算P.4-166
[11 empty] | 1 |  | ｍ |  |  |  | 施工 第0 -0017号表
[5 empty] | 現場発生品運搬 | [11 empty] | Y4449001601
[11 empty] | 0.002 |  | ｔ
F=1
[7 empty] | 現場発生品及び支給品運搬 | [9 empty] | SPA082
00
DID区間なし
[11 empty] | 1 |  | ｔ |  |  |  | 施工 第0 -0018号表
[7 empty] | 現場発生品及び支給品積込み・荷卸し | [9 empty] | SPA084
00
[11 empty] | 1 |  | ｔ |  |  |  | 施工 第0 -0019号表
[5 empty] | 建設副産物処理料 | [11 empty] | Y45R2007554
[11 empty] | 0.005 |  | m3
F=1
| 25413710117 | [8 empty] | 福 島 県
金抜き
[9 empty] | 本 工 事 費 内 訳 表 | [10 empty] | 頁 | 0 | - | 0009
[8 empty] | 費目・工種・施工名称など |  |  |  | 数 量 |  | 単 位 | 単 価 | 金 額 |  | 備 考
[6 empty] | ＊調整データ＊ | [10 empty] | #0040
A=1,B=1,C=7
調整式
[7 empty] | 処分料（中間処理） | [9 empty] | T9551
[7 empty] | 廃プラスチック類 | [11 empty] | 00
[11 empty] | 1 |  | ｍ３
[5 empty] | 排水管 | [11 empty] | Y4472004735
[11 empty] | 3.2 |  | ｍ
[7 empty] | 排水管 | [9 empty] | SPE781
[7 empty] | 足場あり | [11 empty] | 00
[11 empty] | 1 |  | ｍ |  |  |  | 施工 第0 -0020号表
[5 empty] | 材料費 | [11 empty] | Y4224
[11 empty] | 1 |  | 式
F=1
[7 empty] | 硬質ポリ塩化ビニル管＜材料費＞ | [9 empty] | F0150
[7 empty] | VPφ50,L=4.00ｍ/本 | [11 empty] | 00
採用単価表(物価)
[11 empty] | 1 |  | 本
[7 empty] | 塩ビ管継手＜材料費＞ | [9 empty] | F0160
[7 empty] | VP50ｿｹｯﾄ（DV継手） | [11 empty] | 00
採用単価表(物価)
[11 empty] | 4 |  | 個
|  |  | 橋梁補修工 | [13 empty] | Y21M7000001
|  |  |  | 断面修復工 | [12 empty] | Y33K7000016
[5 empty] | 左官工法 | [11 empty] | Y45W7000258
[11 empty] | 1 |  | 式
[7 empty] | 断面修復工（左官工） | [9 empty] | V2230
[7 empty] | V=0.1m3未満,防錆処理を含む | [11 empty] | 00
[11 empty] | 1 |  | 構造物 |  |  |  | 施工 第0 -0021号表
[5 empty] | 殻運搬処理 | [11 empty] | Y4448009066
[11 empty] | 0.02 |  | m3
F=1
| 25413710117 | [8 empty] | 福 島 県
金抜き
[9 empty] | 本 工 事 費 内 訳 表 | [10 empty] | 頁 | 0 | - | 0010
[8 empty] | 費目・工種・施工名称など |  |  |  | 数 量 |  | 単 位 | 単 価 | 金 額 |  | 備 考
[7 empty] | コンクリート殻積込・運搬（断面修復工） | [9 empty] | V4000
[7 empty] | 基準書①330，333 | [11 empty] | 00
[11 empty] | 1.0 |  | ｍ３ |  |  |  | 施工 第0 -0022号表
[5 empty] | 建設副産物処理料 | [11 empty] | Y45R2007554
[11 empty] | 0.04 |  | ｔ
F=1
[6 empty] | ＊調整データ＊ | [10 empty] | #0040
A=1,B=1,C=7
調整式
[7 empty] | 処分料（中間処理） | [9 empty] | T9500
[7 empty] | がれき類・コンクリート塊（無筋） | [11 empty] | 00
[11 empty] | 1 |  | ｔ
|  |  |  | コンクリート表面保護工 | [12 empty] | Y33K7000017
[5 empty] | 下地処理 | [11 empty] | Y45W7000261
[11 empty] | 1 |  | 橋
[7 empty] | 下地処理工 | [9 empty] | V4312
[7 empty] | A=12.6m2,D=0.43 | [11 empty] | 00
基準書P.Ⅳ-3-⑫-20
[11 empty] | 1 |  | 橋 |  |  |  | 施工 第0 -0024号表
[5 empty] | 含浸材塗布 | [11 empty] | Y45W7000262
[11 empty] | 12.6 |  | m2
[7 empty] | 含浸材塗布＜材工共＞ | [9 empty] | F2030
[7 empty] | 高分子系浸透性防水材 | [11 empty] | 00
採用単価表(見積)
[11 empty] | 1 |  | m2
|  |  | 仮設工 | [13 empty] | Y2138007139
|  |  |  | 橋梁足場工 | [12 empty] | Y32LV007696
[5 empty] | 片側朝顔防護足場(TYPE-E) | [11 empty] | Y44JD004744
[11 empty] | 16.2 |  | m2
| 25413710117 | [8 empty] | 福 島 県
金抜き
[9 empty] | 本 工 事 費 内 訳 表 | [10 empty] | 頁 | 0 | - | 0011
[8 empty] | 費目・工種・施工名称など |  |  |  | 数 量 |  | 単 位 | 単 価 | 金 額 |  | 備 考
[7 empty] | 足場・防護（橋梁地覆補修） | [9 empty] | SPD457
[7 empty] | ｼｰﾄ | [11 empty] | 00
1回
[11 empty] | 1 |  | m2 |  |  |  | 施工 第0 -0025号表
|  |  |  | 交通管理工 | [12 empty] | Y32A2007330
[5 empty] | 交通誘導警備員Ｂ | [11 empty] | Y45WA000038
[11 empty] | 33 |  | 人日
F=1
[7 empty] | 交通誘導警備員Ｂ | [9 empty] | R0900
[7 empty] | ［0.908］ | [11 empty] | 00
[11 empty] | 1 |  | 人
直接工事費
|  | 運搬費 | [14 empty] | Z0004
式
|  |  | 建設機械運搬費 | [13 empty] | Y2Y00007333
[11 empty] | 1 |  | 式
F=1
[7 empty] | 貨物自動車による運搬費 | [9 empty] | S0011
[7 empty] | 路面切削機 ホイール・廃材積込装置 ２ｍ | [11 empty] | 00
片道運搬距離12ｋｍ
[11 empty] | 1 |  | 台 |  |  |  | 施工 第0 -0026号表
[7 empty] | 貨物自動車による運搬費 | [9 empty] | S0011
[7 empty] | 路面切削機 ホイール・廃材積込装置 ２ｍ | [11 empty] | 00
片道運搬距離12ｋｍ
[11 empty] | 1 |  | 台 |  |  |  | 施工 第0 -0026号表
|  | 安全費 | [14 empty] | Z0008
式
|  |  | 工事名標示板費 | [13 empty] | Y2YK2007379
[11 empty] | 2 |  | 基
F=1
[7 empty] | 工事名標示板加算額 | [9 empty] | S9990
00
[11 empty] | 1 |  | 基 |  |  |  | 施工 第0 -0027号表
| 25413710117 | [8 empty] | 福 島 県
金抜き
[9 empty] | 本 工 事 費 内 訳 表 | [10 empty] | 頁 | 0 | - | 0012
[8 empty] | 費目・工種・施工名称など |  |  |  | 数 量 |  | 単 位 | 単 価 | 金 額 |  | 備 考
|  | 技術管理費 | [14 empty] | Z0006
式
|  |  | 鉄筋探査費 | [13 empty] | Y2Y10007375
[11 empty] | 1 |  | 式
C=2,E=6600
[7 empty] | 極小規模鉄筋探査工 | [9 empty] | V2061
[7 empty] | 横向き | [11 empty] | 00
R7橋梁補修補強工事積算の手引きP.200
[11 empty] | 1 |  | 式 |  |  |  | 施工 第0 -0028号表
|  | 営繕費 | [14 empty] | Z0007
式
|  |  | 工事標示板 | [13 empty] | Y2Y11007377
[11 empty] | 1 |  | 台
F=1
[7 empty] | 工事名標示板 | [9 empty] | T9941
[7 empty] | 1100×1600 枠付 カプセル反射(オレンジ) | [11 empty] | 00
[11 empty] | 1 |  | 台
|  | 共通仮設費（率） | [14 empty] | Z0009
式
共通仮設費計
純工事費
現場管理費
式
工事原価
一般管理費
式
| 25413710117 | [8 empty] | 福 島 県
金抜き
[9 empty] | 本 工 事 費 内 訳 表 | [10 empty] | 頁 | 0 | - | 0013
[8 empty] | 費目・工種・施工名称など |  |  |  | 数 量 |  | 単 位 | 単 価 | 金 額 |  | 備 考
工事価格
工事価格 （まるめ）
消費税等相当
額
式
工事費計
| 25413710117 | [8 empty] | 福 島 県
金抜き

## 施工内訳表
施工パッケージ内訳表
[30 empty] | 頁 | 0 | - | 0014
| 標準単価： |  |  |  | 機械構成比： | [5 empty] | 労務構成比： | [7 empty] | 材料構成比： |  |  |  |  | 市場単価構成比：
|  |  | 代表機労材規格(積算地区) | [5 empty] | 単価(積算地区) | [5 empty] | 構成比 |  |  |  |  | 代表機労材規格(東京地区) | [7 empty] | 単価(東京地区)
殻運搬（路面切削） | [22 empty] | 施工 第0 -0001号表
SPD305 | [23 empty] | 1 |  |  |  | m3
DID区間なし | [7 empty] | 16.0km以下
| 標準単価： |  |  | 2,371.6 | 機械構成比： |  |  | 40.84% |  |  | 労務構成比： | [5 empty] | 45.78% |  | 材料構成比： |  | 13.38% |  |  | 市場単価構成比： |  |  |  |  | 0.00%
[6 empty] | MA404 | [19 empty] | TPMA404
| ダンプトラック［オンロード・ディーゼル］ | [14 empty] | 40.84% |  | ダンプトラック［オンロード・ディーゼル］
[6 empty] | R0130 | [19 empty] | TPR0130
| 運転手（一般） | [14 empty] | 45.78% |  | 運転手（一般）
［0.793]
[6 empty] | T0250 | [19 empty] | TPT0250
| 軽油 | [14 empty] | 13.38% |  | 軽油
| ミニローリー（パトロール給油） | [16 empty] | １．２号 パトロール給油
＊＊＊ 単位当たり ＊＊＊
A=1 DID区間なし
B=25 16.0km以下
C=1 全ての費用
D=1 土木工事標準積算基準 Ⅳ－３－①－４
| 25413710117 | [8 empty] | 福 島 県 | [22 empty] | 金抜き
施工パッケージ内訳表
[30 empty] | 頁 | 0 | - | 0015
| 標準単価： |  |  |  | 機械構成比： | [5 empty] | 労務構成比： | [7 empty] | 材料構成比： |  |  |  |  | 市場単価構成比：
|  |  | 代表機労材規格(積算地区) | [5 empty] | 単価(積算地区) | [5 empty] | 構成比 |  |  |  |  | 代表機労材規格(東京地区) | [7 empty] | 単価(東京地区)
表層（車道・路肩部） | [22 empty] | 施工 第0 -0002号表
SPD023 | [23 empty] | 1 |  |  |  | m2
3.0m超 | [7 empty] | 平均仕上り厚50ｍｍ
| 標準単価： |  |  | 1,667.9 | 機械構成比： |  |  | 1.42% |  |  | 労務構成比： | [5 empty] | 10.48% |  | 材料構成比： |  | 88.10% |  |  | 市場単価構成比： |  |  |  |  | 0.00%
[6 empty] | KQ687 | [19 empty] | TPKQ687
| アスファルトフィニッシャ［ホイール］賃料 | [14 empty] | 0.95% |  | アスファルトフィニッシャ［ホイール］賃料
[6 empty] | K2631 | [19 empty] | TPK2630
| タイヤローラ賃料 | [14 empty] | 0.15% |  | タイヤローラ賃料
[6 empty] | K4030 | [19 empty] | TPKQ510
| ロードローラ 質量10～12t 幅2.1m 賃料 | [14 empty] | 0.15% |  | ロードローラ［マカダム］賃料
マカダム・排出ガス対策型（第2次基準値）
[6 empty] | R0030 | [19 empty] | TPR0030
| 普通作業員 | [14 empty] | 3.97% |  | 普通作業員
［0.828]
[6 empty] | R0120 | [19 empty] | TPR0120
| 運転手（特殊） | [14 empty] | 2.23% |  | 運転手（特殊）
［0.778]
[6 empty] | R0020 | [19 empty] | TPR0020
| 特殊作業員 | [14 empty] | 2.20% |  | 特殊作業員
［0.769]
[6 empty] | R0010 | [19 empty] | TPR0010
| 土木一般世話役 | [14 empty] | 0.79% |  | 土木一般世話役
［0.775]
[6 empty] | T8104 | [19 empty] | TPT8025
| アスファルト合材 密粒度（１３）改質Ⅱ | [14 empty] | 87.50% |  | アスファルト混合物
| 最大粒径１３㎜ | [16 empty] | 密粒度（２０）
[6 empty] | T0250 | [19 empty] | TPT0250
| 軽油 | [14 empty] | 0.53% |  | 軽油
| ミニローリー（パトロール給油） | [16 empty] | １．２号 パトロール給油
＊＊＊ 単位当たり ＊＊＊
| 25413710117 | [8 empty] | 福 島 県 | [22 empty] | 金抜き
施工パッケージ内訳表
[30 empty] | 頁 | 0 | - | 0016
| 標準単価： |  |  |  | 機械構成比： | [5 empty] | 労務構成比： | [7 empty] | 材料構成比： |  |  |  |  | 市場単価構成比：
|  |  | 代表機労材規格(積算地区) | [5 empty] | 単価(積算地区) | [5 empty] | 構成比 |  |  |  |  | 代表機労材規格(東京地区) | [7 empty] | 単価(東京地区)
A=4 3.0m超
B=50 1層当り平均仕上り厚(mm)
C=1 2.35t/m3
D=3 瀝青材料なし
E=20 改質Ⅱ 密粒度（１３）
F=1 全ての費用
G=1 土木工事標準積算基準 Ⅳ－１－②－２
| 25413710117 | [8 empty] | 福 島 県 | [22 empty] | 金抜き
[12 empty] | 施 工 内 訳 表 | [17 empty] | 頁 | 0 | - | 0017
|  |  |  | 名 称 ・ 規 格 な ど |  |  |  |  | 数 量 |  |  |  |  | 単 位 |  |  |  | 単 価 |  |  |  | 金 額 |  |  |  |  | 備 考
橋面防水工（材料含） | [24 empty] | 施工 第0 -0003号表
S7160 | [6 empty] | 1 | [5 empty] | m2
塗膜系防水 （補修）
| 橋面防水工 塗膜系防水 材工共 | [23 empty] | TC597
|  | 補修 |  |  |  |  | 1.000 | [5 empty] | ｍ２
週休二日月単位 補正係数1.01
| 諸雑費 | [23 empty] | #99
[7 empty] | 1 | [5 empty] | 式
| ＊＊＊ 単位当たり ＊＊＊ | [5 empty] | 1 | [5 empty] | m2
A=4 塗膜系防水 （補修）
B=2 Ｓ１（施工規模 ２００m2未満）
C=3 指定なし
D=2 夜間作業 無
E=1 土木工事標準積算基準 Ⅵ－２－⑫－２
| 25413710117 | [8 empty] | 福 島 県 | [22 empty] | 金抜き
施工パッケージ内訳表
[30 empty] | 頁 | 0 | - | 0018
| 標準単価： |  |  |  | 機械構成比： | [5 empty] | 労務構成比： | [7 empty] | 材料構成比： |  |  |  |  | 市場単価構成比：
|  |  | 代表機労材規格(積算地区) | [5 empty] | 単価(積算地区) | [5 empty] | 構成比 |  |  |  |  | 代表機労材規格(東京地区) | [7 empty] | 単価(東京地区)
コンクリート削孔（電動式コアボーリング） | [22 empty] | 施工 第0 -0004号表
SPD505 | [23 empty] | 1 |  |  |  | 孔
30mmを超え43mm以下 | [7 empty] | 500mm以下
| 標準単価： |  |  | 7,302.7 | 機械構成比： |  |  | 0.00% |  |  | 労務構成比： | [5 empty] | 83.42% |  | 材料構成比： |  | 16.58% |  |  | 市場単価構成比： |  |  |  |  | 0.00%
[6 empty] | R0010 | [19 empty] | TPR0010
| 土木一般世話役 | [14 empty] | 38.60% |  | 土木一般世話役
［0.775]
[6 empty] | R0020 | [19 empty] | TPR0020
| 特殊作業員 | [14 empty] | 35.23% |  | 特殊作業員
［0.769]
[6 empty] | T7309 | [19 empty] | TPTSC24
| ダイヤモンドビット | [14 empty] | 16.58% |  | ダイヤモンドビット
| ２インチ 実外径 ５３．１㎜ | [16 empty] | ５３．１ｍｍ
＊＊＊ 単位当たり ＊＊＊
A=4 30mmを超え43mm以下
B=1 500mm以下
C=1 全ての費用
D=1 土木工事標準積算基準 Ⅳ－３－⑬－３
| 25413710117 | [8 empty] | 福 島 県 | [22 empty] | 金抜き
施工パッケージ内訳表
[30 empty] | 頁 | 0 | - | 0019
| 標準単価： |  |  |  | 機械構成比： | [5 empty] | 労務構成比： | [7 empty] | 材料構成比： |  |  |  |  | 市場単価構成比：
|  |  | 代表機労材規格(積算地区) | [5 empty] | 単価(積算地区) | [5 empty] | 構成比 |  |  |  |  | 代表機労材規格(東京地区) | [7 empty] | 単価(東京地区)
アンカー | [22 empty] | 施工 第0 -0005号表
SPD511 | [23 empty] | 1 |  |  |  | 本
40mmを超え55mm以下 | [7 empty] | 横方向
| 標準単価： |  |  | 2,706.9 | 機械構成比： |  |  | 0.00% |  |  | 労務構成比： | [5 empty] | 100.00% |  | 材料構成比： |  | 0.00% |  |  | 市場単価構成比： |  |  |  |  | 0.00%
[6 empty] | R0020 | [19 empty] | TPR0020
| 特殊作業員 | [14 empty] | 48.64% |  | 特殊作業員
［0.769]
[6 empty] | R0010 | [19 empty] | TPR0010
| 土木一般世話役 | [14 empty] | 26.63% |  | 土木一般世話役
［0.775]
[6 empty] | R0030 | [19 empty] | TPR0030
| 普通作業員 | [14 empty] | 21.82% |  | 普通作業員
［0.828]
＊＊＊ 単位当たり ＊＊＊
A=3 40mmを超え55mm以下
B=1 横方向
C=1 土木工事標準積算基準 Ⅳ－３－⑬－７
| 25413710117 | [8 empty] | 福 島 県 | [22 empty] | 金抜き
施工パッケージ内訳表
[30 empty] | 頁 | 0 | - | 0020
| 標準単価： |  |  |  | 機械構成比： | [5 empty] | 労務構成比： | [7 empty] | 材料構成比： |  |  |  |  | 市場単価構成比：
|  |  | 代表機労材規格(積算地区) | [5 empty] | 単価(積算地区) | [5 empty] | 構成比 |  |  |  |  | 代表機労材規格(東京地区) | [7 empty] | 単価(東京地区)
人力積込 | [22 empty] | 施工 第0 -0006号表
SPA137 | [23 empty] | 1 |  |  |  | m3
岩塊･玉石
| 標準単価： |  |  | 4,826 | 機械構成比： |  |  | 0.00% |  |  | 労務構成比： | [5 empty] | 100.00% |  | 材料構成比： |  | 0.00% |  |  | 市場単価構成比： |  |  |  |  | 0.00%
[6 empty] | R0030 | [19 empty] | TPR0030
| 普通作業員 | [14 empty] | 100.00% |  | 普通作業員
［0.828]
＊＊＊ 単位当たり ＊＊＊
A=2 岩塊･玉石
B=1 土木工事標準積算基準 Ⅱ－１－②－２８
| 25413710117 | [8 empty] | 福 島 県 | [22 empty] | 金抜き
施工パッケージ内訳表
[30 empty] | 頁 | 0 | - | 0021
| 標準単価： |  |  |  | 機械構成比： | [5 empty] | 労務構成比： | [7 empty] | 材料構成比： |  |  |  |  | 市場単価構成比：
|  |  | 代表機労材規格(積算地区) | [5 empty] | 単価(積算地区) | [5 empty] | 構成比 |  |  |  |  | 代表機労材規格(東京地区) | [7 empty] | 単価(東京地区)
土砂等運搬 | [22 empty] | 施工 第0 -0007号表
SPA105 | [23 empty] | 1 |  |  |  | m3
現場制約あり | [7 empty] | 人力
| 標準単価： |  |  | 7,642.1 | 機械構成比： |  |  | 20.25% |  |  | 労務構成比： | [5 empty] | 71.03% |  | 材料構成比： |  | 8.72% |  |  | 市場単価構成比： |  |  |  |  | 0.00%
[6 empty] | MA401 | [19 empty] | TPMA401
| ダンプトラック［オンロード・ディーゼル］ | [14 empty] | 20.25% |  | ダンプトラック［オンロード・ディーゼル］
[6 empty] | R0130 | [19 empty] | TPR0130
| 運転手（一般） | [14 empty] | 71.03% |  | 運転手（一般）
［0.793]
[6 empty] | T0250 | [19 empty] | TPT0250
| 軽油 | [14 empty] | 8.72% |  | 軽油
| ミニローリー（パトロール給油） | [16 empty] | １．２号 パトロール給油
＊＊＊ 単位当たり ＊＊＊
A=3 現場制約あり
B=7 人力
C=1 土砂(岩塊･玉石混り土含む)
D=1 DID区間なし
E=34 16.0km以下
F=1 土木工事標準積算基準 Ⅱ－１－②－１３
| 25413710117 | [8 empty] | 福 島 県 | [22 empty] | 金抜き
[12 empty] | 施 工 内 訳 表 | [17 empty] | 頁 | 0 | - | 0022
|  |  |  | 名 称 ・ 規 格 な ど |  |  |  |  | 数 量 |  |  |  |  | 単 位 |  |  |  | 単 価 |  |  |  | 金 額 |  |  |  |  | 備 考
床版水抜きﾊﾟｲﾌﾟ用ﾌﾚｷｼﾌﾞﾙﾁｭｰﾌﾞ設置工 | [24 empty] | 施工 第0 -0008号表
V3301 | [6 empty] | 10 | [5 empty] | ｍ | [11 empty] | 特単単価適用日：08年01月01日
外径40㎜未満
R7橋梁架設工事の積算P.3-301
| 普通作業員 | [23 empty] | R0030
|  | ［0.828] |  |  |  |  | 0.5 | [5 empty] | 人
| 諸雑費 | [23 empty] | #01
[7 empty] | 5 | [5 empty] | ％
| ＊＊＊ 合 計 ＊＊＊ | [5 empty] | 10 | [5 empty] | ｍ
| ＊＊＊ 単位当たり ＊＊＊ | [5 empty] | 1 | [5 empty] | ｍ
| 25413710117 | [8 empty] | 福 島 県 | [22 empty] | 金抜き
[12 empty] | 施 工 内 訳 表 | [17 empty] | 頁 | 0 | - | 0023
|  |  |  | 名 称 ・ 規 格 な ど |  |  |  |  | 数 量 |  |  |  |  | 単 位 |  |  |  | 単 価 |  |  |  | 金 額 |  |  |  |  | 備 考
区画線工（溶融式）（材料含） | [24 empty] | 施工 第0 -0009号表
S7301 | [6 empty] | 1,000 | [5 empty] | ｍ
実線15cm
| 区画線設置工 昼間単価 機・労 | [23 empty] | TDA03
|  | [溶融式(手動)] 実線 15cm |  |  |  |  | 1,000.000 | [5 empty] | ｍ
時間的制約 著しく受ける 豪雪補正 無
週休二日月単位 補正係数1.02
| 路面表示用塗料 ﾄﾗﾌｨｯｸﾍﾟｲﾝﾄ溶融型 白色 | [23 empty] | TDG75
|  | JIS K 5665 3種1号 |  |  |  |  | 570.000 | [5 empty] | ｋｇ
| ガラスビーズ | [23 empty] | TDG76
|  | JIS R 3301 1号 |  |  |  |  | 25.000 | [5 empty] | ｋｇ
| 接着用プライマー | [23 empty] | TDG77
|  | 区画線（溶融式）用 |  |  |  |  | 25.000 | [5 empty] | ｋｇ
| 軽油 | [23 empty] | T0250
|  | ミニローリー（パトロール給油） |  |  |  |  | 40.000 | [5 empty] | Ｌ
| 材料諸雑費 | [23 empty] | #09
[7 empty] | 5.000 | [5 empty] | ％
| ＊＊＊ 合 計 ＊＊＊ | [5 empty] | 1,000 | [5 empty] | ｍ
| ＊＊＊ 単位当たり ＊＊＊ | [5 empty] | 1 | [5 empty] | ｍ
A=1 実線15cm
B=1 白色
C=1 時間的制約を著しく受ける
D=2 豪雪補正 無（Ａ地区損料）
E=2 夜間作業 無
F=1 塗布厚1.5mm
G=2 排水性舗装に施工しない
H=2 未供用区間に施工しない
I=1 土木工事標準積算基準 Ⅵ－１－①－２
| 25413710117 | [8 empty] | 福 島 県 | [22 empty] | 金抜き
[12 empty] | 施 工 内 訳 表 | [17 empty] | 頁 | 0 | - | 0024
|  |  |  | 名 称 ・ 規 格 な ど |  |  |  |  | 数 量 |  |  |  |  | 単 位 |  |  |  | 単 価 |  |  |  | 金 額 |  |  |  |  | 備 考
橋梁用伸縮継手装置設置工（材料別） | [24 empty] | 施工 第0 -0010号表
S7007 | [6 empty] | 1 | [5 empty] | ｍ
新設 普通型
夜間作業 無
| 伸縮装置工 新設 | [23 empty] | TC153
|  | 普通型 ５０～１８０㎏／１．８ｍ |  |  |  |  | 1.000 | [5 empty] | ｍ
週休二日月単位 補正係数1.01
| 諸雑費 | [23 empty] | #99
[7 empty] | 1 | [5 empty] | 式
| ＊＊＊ 単位当たり ＊＊＊ | [5 empty] | 1 | [5 empty] | ｍ
A=2 新設 普通型
B=2 夜間作業 無
C=1 土木工事標準積算基準 Ⅵ－２－⑥－３
＊＊＊＊＊＊＊＊＊＊＊＊＊＊＊＊＊＊＊＊＊＊＊＊＊＊＊＊＊＊＊＊＊＊＊＊＊＊＊＊＊＊＊＊＊＊＊＊＊＊＊＊＊＊＊＊＊＊＊＊＊＊＊＊＊
構造物とりこわし工（人力施工） | [24 empty] | 施工 第0 -0011号表
S7308 | [6 empty] | 1 | [5 empty] | m3
無筋構造物
| 無筋構造物 機・労 昼間単価 | [23 empty] | TDH16
|  | 人力 |  |  |  |  | 1.000 | [5 empty] | ｍ３
時間的制約 著しく受ける
週休二日月単位 補正係数1.02
| 諸雑費 | [23 empty] | #99
[7 empty] | 1 | [5 empty] | 式
| ＊＊＊ 単位当たり ＊＊＊ | [5 empty] | 1 | [5 empty] | m3
A=1 無筋構造物
B=1 時間的制約を著しく受ける
C=2 夜間作業 無
D=1 土木工事標準積算基準 Ⅵ－１－④－２
| 25413710117 | [8 empty] | 福 島 県 | [22 empty] | 金抜き
施工パッケージ内訳表
[30 empty] | 頁 | 0 | - | 0025
| 標準単価： |  |  |  | 機械構成比： | [5 empty] | 労務構成比： | [7 empty] | 材料構成比： |  |  |  |  | 市場単価構成比：
|  |  | 代表機労材規格(積算地区) | [5 empty] | 単価(積算地区) | [5 empty] | 構成比 |  |  |  |  | 代表機労材規格(東京地区) | [7 empty] | 単価(東京地区)
チッピング（厚２ｃｍ以下） | [22 empty] | 施工 第0 -0012号表
SPD661 | [23 empty] | 1 |  |  |  | m2
| 標準単価： |  |  | 8,649.1 | 機械構成比： |  |  | 0.00% |  |  | 労務構成比： | [5 empty] | 100.00% |  | 材料構成比： |  | 0.00% |  |  | 市場単価構成比： |  |  |  |  | 0.00%
[6 empty] | R0020 | [19 empty] | TPR0020
| 特殊作業員 | [14 empty] | 72.00% |  | 特殊作業員
［0.769]
[6 empty] | R0030 | [19 empty] | TPR0030
| 普通作業員 | [14 empty] | 10.57% |  | 普通作業員
［0.828]
[6 empty] | R0010 | [19 empty] | TPR0010
| 土木一般世話役 | [14 empty] | 10.03% |  | 土木一般世話役
［0.775]
＊＊＊ 単位当たり ＊＊＊
A=1 土木工事標準積算基準 Ⅳ－３－２１－２
| 25413710117 | [8 empty] | 福 島 県 | [22 empty] | 金抜き
施工パッケージ内訳表
[30 empty] | 頁 | 0 | - | 0026
| 標準単価： |  |  |  | 機械構成比： | [5 empty] | 労務構成比： | [7 empty] | 材料構成比： |  |  |  |  | 市場単価構成比：
|  |  | 代表機労材規格(積算地区) | [5 empty] | 単価(積算地区) | [5 empty] | 構成比 |  |  |  |  | 代表機労材規格(東京地区) | [7 empty] | 単価(東京地区)
コンクリート削孔（電動ハンマドリル） | [22 empty] | 施工 第0 -0013号表
SPA801 | [23 empty] | 1 |  |  |  | 孔
30mm以上200mm未満
| 標準単価： |  |  | 684.28 | 機械構成比： |  |  | 2.15% |  |  | 労務構成比： | [5 empty] | 95.53% |  | 材料構成比： |  | 2.32% |  |  | 市場単価構成比： |  |  |  |  | 0.00%
[6 empty] | K0600 | [19 empty] | TPKQC05
| 発動発電機 ガソリンエンジン駆動 | [14 empty] | 1.03% |  | 発動発電機［ガソリンエンジン駆動］賃料
２ＫＶＡ
[6 empty] | MD333 | [19 empty] | TPMD333
| 電動ハンマドリル | [14 empty] | 0.72% |  | 電動ハンマドリル
[6 empty] | R0020 | [19 empty] | TPR0020
| 特殊作業員 | [14 empty] | 45.54% |  | 特殊作業員
［0.769]
[6 empty] | R0030 | [19 empty] | TPR0030
| 普通作業員 | [14 empty] | 18.55% |  | 普通作業員
［0.828]
[6 empty] | R0010 | [19 empty] | TPR0010
| 土木一般世話役 | [14 empty] | 13.59% |  | 土木一般世話役
［0.775]
[6 empty] | T0240 | [19 empty] | TPT0240
| レギュラーガソリン | [14 empty] | 1.89% |  | ガソリン
| スタンド | [16 empty] | レギュラー スタンド
＊＊＊ 単位当たり ＊＊＊
A=1 30mm以上200mm未満
B=1 土木工事標準積算基準 Ⅱ－２－⑮－２
| 25413710117 | [8 empty] | 福 島 県 | [22 empty] | 金抜き
施工パッケージ内訳表
[30 empty] | 頁 | 0 | - | 0027
| 標準単価： |  |  |  | 機械構成比： | [5 empty] | 労務構成比： | [7 empty] | 材料構成比： |  |  |  |  | 市場単価構成比：
|  |  | 代表機労材規格(積算地区) | [5 empty] | 単価(積算地区) | [5 empty] | 構成比 |  |  |  |  | 代表機労材規格(東京地区) | [7 empty] | 単価(東京地区)
型枠 | [22 empty] | 施工 第0 -0014号表
SPB431 | [23 empty] | 1 |  |  |  | m2
一般型枠 | [7 empty] | 小型構造物
| 標準単価： |  |  | 9,147.6 | 機械構成比： |  |  | 0.00% |  |  | 労務構成比： | [5 empty] | 100.00% |  | 材料構成比： |  | 0.00% |  |  | 市場単価構成比： |  |  |  |  | 0.00%
[6 empty] | R0260 | [19 empty] | TPR0260
| 型わく工 | [14 empty] | 44.28% |  | 型わく工
［0.898］
[6 empty] | R0030 | [19 empty] | TPR0030
| 普通作業員 | [14 empty] | 30.82% |  | 普通作業員
［0.828]
[6 empty] | R0010 | [19 empty] | TPR0010
| 土木一般世話役 | [14 empty] | 11.86% |  | 土木一般世話役
［0.775]
＊＊＊ 単位当たり ＊＊＊
A=1 一般型枠
B=2 小型構造物
C=1 土木工事標準積算基準 Ⅱ－４－②－２
| 25413710117 | [8 empty] | 福 島 県 | [22 empty] | 金抜き
[12 empty] | 施 工 内 訳 表 | [17 empty] | 頁 | 0 | - | 0028
|  |  |  | 名 称 ・ 規 格 な ど |  |  |  |  | 数 量 |  |  |  |  | 単 位 |  |  |  | 単 価 |  |  |  | 金 額 |  |  |  |  | 備 考
鉄筋工（太径鉄筋含む）－材料費含む－ | [24 empty] | 施工 第0 -0015号表
S7000 | [6 empty] | 1 | [5 empty] | ｔ
一般構造物 （補正無）
Ｓ１（１工事当りの全体数量１０ｔ未満）
| 鉄筋工 加工・組立共 （材料費含まず） | [23 empty] | TA011
|  | 一般構造物 |  |  |  |  | 1.000 | [5 empty] | ｔ
週休二日月単位 補正係数1.02
| 異形棒鋼 | [23 empty] | T033C
|  | ＳＤ３４５ Ｄ１３ 小口 |  |  |  |  | 1.030 | [5 empty] | ｔ
| 諸雑費 | [23 empty] | #99
[7 empty] | 1 | [5 empty] | 式
| ＊＊＊ 単位当たり ＊＊＊ | [5 empty] | 1 | [5 empty] | ｔ
A=1 一般構造物 （補正無）
B=2 Ｓ１（１工事当りの全体数量１０ｔ未満）
C=2 時間的制約を受けない
D=2 トンネル内作業 無
E=2 法面作業 無
F=11 異形棒鋼 ＳＤ３４５ Ｄ１３
G=1 太径鉄筋の割合 １０％未満（補正なし）
H=2 夜間作業 無
I=2 鋼材（小口）（５ｔ以下）
J=1 土木工事標準積算基準 Ⅵ－２－①－２
| 25413710117 | [8 empty] | 福 島 県 | [22 empty] | 金抜き
施工パッケージ内訳表
[30 empty] | 頁 | 0 | - | 0029
| 標準単価： |  |  |  | 機械構成比： | [5 empty] | 労務構成比： | [7 empty] | 材料構成比： |  |  |  |  | 市場単価構成比：
|  |  | 代表機労材規格(積算地区) | [5 empty] | 単価(積算地区) | [5 empty] | 構成比 |  |  |  |  | 代表機労材規格(東京地区) | [7 empty] | 単価(東京地区)
コンクリート | [22 empty] | 施工 第0 -0016号表
SPB401 | [23 empty] | 1 |  |  |  | m3
小型構造物 | [7 empty] | 人力打設
| 標準単価： |  |  | 36,756 | 機械構成比： |  |  | 0.00% |  |  | 労務構成比： | [5 empty] | 41.15% |  | 材料構成比： |  | 58.85% |  |  | 市場単価構成比： |  |  |  |  | 0.00%
[6 empty] | R0030 | [19 empty] | TPR0030
| 普通作業員 | [14 empty] | 22.25% |  | 普通作業員
［0.828]
[6 empty] | R0010 | [19 empty] | TPR0010
| 土木一般世話役 | [14 empty] | 9.19% |  | 土木一般世話役
［0.775]
[6 empty] | R0020 | [19 empty] | TPR0020
| 特殊作業員 | [14 empty] | 7.69% |  | 特殊作業員
［0.769]
[6 empty] | T8700 | [19 empty] | TPTC618
| 生コンクリート ⑫－２ | [14 empty] | 58.85% |  | 生コンクリート
| ２４－１２－２５（２０）－５５％ | [16 empty] | ２４－１２－２５ 高炉 Ｗ／Ｃ５５％
＊＊＊ 単位当たり ＊＊＊
A=2 小型構造物
B=4 人力打設
E=2 一般養生
G=2 現場内小運搬なし
K=2 高炉
L=21 24－12－25（20）－55％
M=1 小型車割増なし
N=1 冬期割増なし
O=1 全ての費用
P=1 土木工事標準積算基準 Ⅱ－４－①－４
| 25413710117 | [8 empty] | 福 島 県 | [22 empty] | 金抜き
[12 empty] | 施 工 内 訳 表 | [17 empty] | 頁 | 0 | - | 0030
|  |  |  | 名 称 ・ 規 格 な ど |  |  |  |  | 数 量 |  |  |  |  | 単 位 |  |  |  | 単 価 |  |  |  | 金 額 |  |  |  |  | 備 考
排水管撤去 | [24 empty] | 施工 第0 -0017号表
V4167 | [6 empty] | 10 | [5 empty] | ｍ | [11 empty] | 特単単価適用日：08年01月01日
VP管
R7橋梁架設工事の積算P.4-166
| 土木一般世話役 | [23 empty] | R0010
|  | ［0.775] |  |  |  |  | 0.2 | [5 empty] | 人
| 特殊作業員 | [23 empty] | R0020
|  | ［0.769] |  |  |  |  | 0.5 | [5 empty] | 人
| 普通作業員 | [23 empty] | R0030
|  | ［0.828] |  |  |  |  | 0.3 | [5 empty] | 人
| 諸雑費 | [23 empty] | #01
[7 empty] | 2 | [5 empty] | ％
| ＊＊＊ 合 計 ＊＊＊ | [5 empty] | 10 | [5 empty] | ｍ
| ＊＊＊ 単位当たり ＊＊＊ | [5 empty] | 1 | [5 empty] | ｍ
| 25413710117 | [8 empty] | 福 島 県 | [22 empty] | 金抜き
施工パッケージ内訳表
[30 empty] | 頁 | 0 | - | 0031
| 標準単価： |  |  |  | 機械構成比： | [5 empty] | 労務構成比： | [7 empty] | 材料構成比： |  |  |  |  | 市場単価構成比：
|  |  | 代表機労材規格(積算地区) | [5 empty] | 単価(積算地区) | [5 empty] | 構成比 |  |  |  |  | 代表機労材規格(東京地区) | [7 empty] | 単価(東京地区)
現場発生品及び支給品運搬 | [22 empty] | 施工 第0 -0018号表
SPA082 | [23 empty] | 1 |  |  |  | ｔ
DID区間なし
| 標準単価： |  |  | 13,787 | 機械構成比： |  |  | 13.79% |  |  | 労務構成比： | [5 empty] | 83.40% |  | 材料構成比： |  | 2.81% |  |  | 市場単価構成比： |  |  |  |  | 0.00%
[6 empty] | MA444 | [19 empty] | TPMA444
| トラック［クレーン装置付］ | [14 empty] | 13.79% |  | トラック［クレーン装置付］
[6 empty] | R0120 | [19 empty] | TPR0120
| 運転手（特殊） | [14 empty] | 42.15% |  | 運転手（特殊）
［0.778]
[6 empty] | R0020 | [19 empty] | TPR0020
| 特殊作業員 | [14 empty] | 41.25% |  | 特殊作業員
［0.769]
[6 empty] | T0250 | [19 empty] | TPT0250
| 軽油 | [14 empty] | 2.81% |  | 軽油
| ミニローリー（パトロール給油） | [16 empty] | １．２号 パトロール給油
＊＊＊ 単位当たり ＊＊＊
A=1
B=1 DID区間なし
C=19 28.0km以下
D=1 土木工事標準積算基準 Ⅰ－２－③－４
| 25413710117 | [8 empty] | 福 島 県 | [22 empty] | 金抜き
施工パッケージ内訳表
[30 empty] | 頁 | 0 | - | 0032
| 標準単価： |  |  |  | 機械構成比： | [5 empty] | 労務構成比： | [7 empty] | 材料構成比： |  |  |  |  | 市場単価構成比：
|  |  | 代表機労材規格(積算地区) | [5 empty] | 単価(積算地区) | [5 empty] | 構成比 |  |  |  |  | 代表機労材規格(東京地区) | [7 empty] | 単価(東京地区)
現場発生品及び支給品積込み・荷卸し | [22 empty] | 施工 第0 -0019号表
SPA084 | [23 empty] | 1 |  |  |  | ｔ
| 標準単価： |  |  | 9,566.6 | 機械構成比： |  |  | 13.73% |  |  | 労務構成比： | [5 empty] | 83.47% |  | 材料構成比： |  | 2.80% |  |  | 市場単価構成比： |  |  |  |  | 0.00%
[6 empty] | MA444 | [19 empty] | TPMA444
| トラック［クレーン装置付］ | [14 empty] | 13.73% |  | トラック［クレーン装置付］
[6 empty] | R0120 | [19 empty] | TPR0120
| 運転手（特殊） | [14 empty] | 41.98% |  | 運転手（特殊）
［0.778]
[6 empty] | R0020 | [19 empty] | TPR0020
| 特殊作業員 | [14 empty] | 41.08% |  | 特殊作業員
［0.769]
[6 empty] | T0250 | [19 empty] | TPT0250
| 軽油 | [14 empty] | 2.80% |  | 軽油
| ミニローリー（パトロール給油） | [16 empty] | １．２号 パトロール給油
＊＊＊ 単位当たり ＊＊＊
A=1
B=1 土木工事標準積算基準 Ⅰ－２－③－２
| 25413710117 | [8 empty] | 福 島 県 | [22 empty] | 金抜き
施工パッケージ内訳表
[30 empty] | 頁 | 0 | - | 0033
| 標準単価： |  |  |  | 機械構成比： | [5 empty] | 労務構成比： | [7 empty] | 材料構成比： |  |  |  |  | 市場単価構成比：
|  |  | 代表機労材規格(積算地区) | [5 empty] | 単価(積算地区) | [5 empty] | 構成比 |  |  |  |  | 代表機労材規格(東京地区) | [7 empty] | 単価(東京地区)
排水管 | [22 empty] | 施工 第0 -0020号表
SPE781 | [23 empty] | 1 |  |  |  | ｍ
足場あり
| 標準単価： |  |  | 5,323.4 | 機械構成比： |  |  | 0.00% |  |  | 労務構成比： | [5 empty] | 100.00% |  | 材料構成比： |  | 0.00% |  |  | 市場単価構成比： |  |  |  |  | 0.00%
[6 empty] | R0020 | [19 empty] | TPR0020
| 特殊作業員 | [14 empty] | 47.34% |  | 特殊作業員
［0.769]
[6 empty] | R0030 | [19 empty] | TPR0030
| 普通作業員 | [14 empty] | 30.05% |  | 普通作業員
［0.828]
[6 empty] | R0010 | [19 empty] | TPR0010
| 土木一般世話役 | [14 empty] | 22.12% |  | 土木一般世話役
［0.775]
＊＊＊ 単位当たり ＊＊＊
A=2 足場あり
B=1 土木工事標準積算基準 Ⅳ－７－⑯－２
| 25413710117 | [8 empty] | 福 島 県 | [22 empty] | 金抜き
[12 empty] | 施 工 内 訳 表 | [17 empty] | 頁 | 0 | - | 0034
|  |  |  | 名 称 ・ 規 格 な ど |  |  |  |  | 数 量 |  |  |  |  | 単 位 |  |  |  | 単 価 |  |  |  | 金 額 |  |  |  |  | 備 考
断面修復工（左官工） | [24 empty] | 施工 第0 -0021号表
V2230 | [6 empty] | 1 | [5 empty] | 構造物 | [11 empty] | 特単単価適用日：08年01月01日
V=0.1m3未満,防錆処理を含む
| 土木一般世話役 | [23 empty] | R0010
|  | ［0.775] |  |  |  |  | 2.8 | [5 empty] | 人
| 特殊作業員 | [23 empty] | R0020
|  | ［0.769] |  |  |  |  | 5.3 | [5 empty] | 人
| 普通作業員 | [23 empty] | R0030
|  | ［0.828] |  |  |  |  | 2.8 | [5 empty] | 人
| ポリマーセメントモルタル | [23 empty] | TM850
|  | 左官工法 |  |  |  |  | 0.02 | [5 empty] | ｍ３
| 諸雑費 | [23 empty] | #09
[7 empty] | 8.00 | [5 empty] | ％
| ＊＊＊ 単位当たり ＊＊＊ | [5 empty] | 1 | [5 empty] | 構造物
| 25413710117 | [8 empty] | 福 島 県 | [22 empty] | 金抜き
[12 empty] | 施 工 内 訳 表 | [17 empty] | 頁 | 0 | - | 0035
|  |  |  | 名 称 ・ 規 格 な ど |  |  |  |  | 数 量 |  |  |  |  | 単 位 |  |  |  | 単 価 |  |  |  | 金 額 |  |  |  |  | 備 考
コンクリート殻積込・運搬（断面修復工） | [24 empty] | 施工 第0 -0022号表
V4000 | [6 empty] | 10 | [5 empty] | ｍ３ | [11 empty] | 特単単価適用日：08年01月01日
基準書①330，333
| 普通作業員 | [23 empty] | R0030
|  | ［0.828] |  |  |  |  | 1.299 | [5 empty] | 人
| ダンプトラック運転 | [23 empty] | SK506
|  | 機－２２ |  |  |  |  | 1.28 | [5 empty] | 日
オンロード・ディーゼル４ｔ積級
施工 第0-0023号表
| 諸雑費 | [23 empty] | #99
[7 empty] | 1 | [5 empty] | 式
| ＊＊＊ 合 計 ＊＊＊ | [5 empty] | 10 | [5 empty] | ｍ３
| ＊＊＊ 単位当たり ＊＊＊ | [5 empty] | 1 | [5 empty] | ｍ３
| 25413710117 | [8 empty] | 福 島 県 | [22 empty] | 金抜き
[12 empty] | 施 工 内 訳 表 | [17 empty] | 頁 | 0 | - | 0036
|  |  |  | 名 称 ・ 規 格 な ど |  |  |  |  | 数 量 |  |  |  |  | 単 位 |  |  |  | 単 価 |  |  |  | 金 額 |  |  |  |  | 備 考
ダンプトラック運転 | [24 empty] | 施工 第0 -0023号表
SK506 | [6 empty] | 1 | [5 empty] | 日
機－２２
オンロード・ディーゼル４ｔ積級
| 運転手（一般） | [23 empty] | R0130
|  | ［0.793] |  |  |  |  | 0.890 | [5 empty] | 人
| 軽油 | [23 empty] | T0250
|  | ミニローリー（パトロール給油） |  |  |  |  | 19.200 | [5 empty] | Ｌ
| ダンプトラック［オンロード・ディーゼル］ | [23 empty] | MA302
|  | ４ｔ積級 |  |  |  |  | 1.020 | [5 empty] | 供用日
| ダンプトラックタイヤ損耗 ４ｔ | [23 empty] | K1014
|  | 路面状況 普通 |  |  |  |  | 1.020 | [5 empty] | 供用日
【損料表】
| 諸雑費 | [23 empty] | #99
[7 empty] | 1 | [5 empty] | 式
| ＊＊＊ 単位当たり ＊＊＊ | [5 empty] | 1 | [5 empty] | 日
A=2 オンロード・ディーゼル４ｔ積級
B=1 補正なし
C=2 タイヤの損耗状態 普通
D=0.89 運転労務数量
E=19.2 燃料消費量
F=1.02 機械損料数量
| 25413710117 | [8 empty] | 福 島 県 | [22 empty] | 金抜き
[12 empty] | 施 工 内 訳 表 | [17 empty] | 頁 | 0 | - | 0037
|  |  |  | 名 称 ・ 規 格 な ど |  |  |  |  | 数 量 |  |  |  |  | 単 位 |  |  |  | 単 価 |  |  |  | 金 額 |  |  |  |  | 備 考
下地処理工 | [24 empty] | 施工 第0 -0024号表
V4312 | [6 empty] | 1 | [5 empty] | 橋 | [11 empty] | 特単単価適用日：08年01月01日
A=12.6m2,D=0.43
基準書P.Ⅳ-3-⑫-20
| 土木一般世話役 | [23 empty] | R0010
|  | ［0.775] |  |  |  |  | 0.43 | [5 empty] | 人
| 特殊作業員 | [23 empty] | R0020
|  | ［0.769] |  |  |  |  | 0.86 | [5 empty] | 人
| 普通作業員 | [23 empty] | R0030
|  | ［0.828] |  |  |  |  | 0.43 | [5 empty] | 人
| 諸雑費 | [23 empty] | #01
[7 empty] | 22 | [5 empty] | ％
| ＊＊＊ 単位当たり ＊＊＊ | [5 empty] | 1 | [5 empty] | 橋
| 25413710117 | [8 empty] | 福 島 県 | [22 empty] | 金抜き
施工パッケージ内訳表
[30 empty] | 頁 | 0 | - | 0038
| 標準単価： |  |  |  | 機械構成比： | [5 empty] | 労務構成比： | [7 empty] | 材料構成比： |  |  |  |  | 市場単価構成比：
|  |  | 代表機労材規格(積算地区) | [5 empty] | 単価(積算地区) | [5 empty] | 構成比 |  |  |  |  | 代表機労材規格(東京地区) | [7 empty] | 単価(東京地区)
足場・防護（橋梁地覆補修） | [22 empty] | 施工 第0 -0025号表
SPD457 | [23 empty] | 1 |  |  |  | m2
ｼｰﾄ | [7 empty] | 1回
| 標準単価： |  |  | 5,253.3 | 機械構成比： |  |  | 0.00% |  |  | 労務構成比： | [5 empty] | 100.00% |  | 材料構成比： |  | 0.00% |  |  | 市場単価構成比： |  |  |  |  | 0.00%
[6 empty] | R0520 | [19 empty] | TPRA110
| 橋りょう特殊工 | [14 empty] | 97.70% |  | 橋りょう特殊工
［0.851］
＊＊＊ 単位当たり ＊＊＊
A=1 ｼｰﾄ
B=1 1回
C=1 0.5月以下
D=1 土木工事標準積算基準 Ⅳ－３－⑫－５
| 25413710117 | [8 empty] | 福 島 県 | [22 empty] | 金抜き
[12 empty] | 施 工 内 訳 表 | [17 empty] | 頁 | 0 | - | 0039
|  |  |  | 名 称 ・ 規 格 な ど |  |  |  |  | 数 量 |  |  |  |  | 単 位 |  |  |  | 単 価 |  |  |  | 金 額 |  |  |  |  | 備 考
貨物自動車による運搬費 | [24 empty] | 施工 第0 -0026号表
S0011 | [6 empty] | 1 | [5 empty] | 台
路面切削機 ホイール・廃材積込装置 ２ｍ
片道運搬距離12ｋｍ
| 基本運賃料金 | [23 empty] | E0001
[7 empty] | 1.000 | [5 empty] | 回
被運搬建設機械の運搬中賃料又は損料
[7 empty] | 0.100 | [5 empty] | 供用日
| ＊＊＊ 単位当たり ＊＊＊ | [5 empty] | 1 | [5 empty] | 台
A=1 路面切削機 ホイール・廃材積込装置 ２ｍ
B=12 片道運搬距離（ｋｍ）
C=2 その他の諸料金なし
D=1 運搬中の賃料（損料）あり
E=
F=
G=1 土木工事標準積算基準 Ⅰ－２－②－１３
＊＊＊＊＊＊＊＊＊＊＊＊＊＊＊＊＊＊＊＊＊＊＊＊＊＊＊＊＊＊＊＊＊＊＊＊＊＊＊＊＊＊＊＊＊＊＊＊＊＊＊＊＊＊＊＊＊＊＊＊＊＊＊＊＊
工事名標示板加算額 | [24 empty] | 施工 第0 -0027号表
S9990 | [6 empty] | 1 | [5 empty] | 基
| 工事名標示板加算額 | [23 empty] | T9940
|  | （木材使用・据付撤去含む） |  |  |  |  | 1.000 | [5 empty] | 基
| ＊＊＊ 単位当たり ＊＊＊ | [5 empty] | 1 | [5 empty] | 基
A=1 土木工事標準積算基準 Ⅰ－２－②－２４
| 25413710117 | [8 empty] | 福 島 県 | [22 empty] | 金抜き
[12 empty] | 施 工 内 訳 表 | [17 empty] | 頁 | 0 | - | 0040
|  |  |  | 名 称 ・ 規 格 な ど |  |  |  |  | 数 量 |  |  |  |  | 単 位 |  |  |  | 単 価 |  |  |  | 金 額 |  |  |  |  | 備 考
極小規模鉄筋探査工 | [24 empty] | 施工 第0 -0028号表
V2061 | [6 empty] | 1 | [5 empty] | 式 | [11 empty] | 特単単価適用日：08年01月01日
横向き
R7橋梁補修補強工事積算の手引きP.200
| 技師（Ａ） （外業） | [23 empty] | R1440
|  | ［５５％］ |  |  |  |  | 0.5 | [5 empty] | 人
| 技師（Ｂ） （外業） | [23 empty] | R1450
|  | ［５５％］ |  |  |  |  | 1 | [5 empty] | 人
| 技師（Ｃ） （外業） | [23 empty] | R1460
|  | ［５５％］ |  |  |  |  | 1 | [5 empty] | 人
| 諸雑費 | [23 empty] | #01
[7 empty] | 5 | [5 empty] | ％
| ＊＊＊ 単位当たり ＊＊＊ | [5 empty] | 1 | [5 empty] | 式
| 25413710117 | [8 empty] | 福 島 県 | [22 empty] | 金抜き

## 全登録単価一覧表
|  |  |  | 全 登 録 単 価 一 覧 表 | [8 empty] | 頁 | 0 | - | 0041
| コード |  | 名称・規格１・規格２ |  |  |  | 単 位 |  | 単 価 |  | 単 価 | 特殊 |  |  |  |  | 集計
[8 empty] | (0. 2. 4. 6. 8) |  | (1. 3. 5. 7. 9) |  | 集計 |  |  |  |  | 区分
F0020 |  | 路面切削工(ｺﾝｸﾘｰﾄ用ﾋﾞｯﾄ)＜施工費＞ |  |  |  | m2
2.0m級,廃材積込,路面清掃含む
採用単価表(見積)
T9500 |  | 処分料（中間処理） |  |  |  | ｔ | [11 empty] | B20
がれき類・コンクリート塊（無筋）
F0040 |  | 鋼製伸縮継手装置＜材料費＞ |  |  |  | ｍ
斜角61°誘導板無,CDx-20同等品
採用単価表(見積)
F0041 |  | 遮水エッジ＜材料費＞ |  |  |  | 箇所
CDx-20同等品用
採用単価表(見積)
F0010 |  | 成形目地材＜材料費＞ |  |  |  | ｍ
厚5㎜ 幅35㎜
採用単価表(物価)
F0150 |  | 硬質ポリ塩化ビニル管＜材料費＞ |  |  |  | 本
VPφ50,L=4.00ｍ/本
採用単価表(物価)
F0160 |  | 塩ビ管継手＜材料費＞ |  |  |  | 個
VP50ｿｹｯﾄ（DV継手）
採用単価表(物価)
F0030 |  | 床版水抜きﾊﾟｲﾌﾟ＜材料費＞ |  |  |  | 本
ｸﾜﾄﾛﾄﾞﾚｰﾝ地覆用
採用単価表(見積)
F0060 |  | フレキシブル管＜材料費＞ |  |  |  | ｍ
SUS304 φ20㎜
採用単価表(物価)
F0050 |  | かしめ加工 |  |  |  | 箇所
袋ﾅｯﾄ ﾊﾟｯｷﾝ付
採用単価表(物価)
F2000 |  | 超速硬ｺﾝｸﾘｰﾄ＜材料費＞ |  |  |  | m3
昼間
採用単価表(物価)
25413710117 |  |  |  |  | 福 島 県
金抜き
|  |  |  | 全 登 録 単 価 一 覧 表 | [8 empty] | 頁 | 0 | - | 0042
| コード |  | 名称・規格１・規格２ |  |  |  | 単 位 |  | 単 価 |  | 単 価 | 特殊 |  |  |  |  | 集計
[8 empty] | (0. 2. 4. 6. 8) |  | (1. 3. 5. 7. 9) |  | 集計 |  |  |  |  | 区分
F2010 |  | 差筋アンカー＜材料費＞ |  |  |  | 本
D16用
採用単価表(物価)
F2020 |  | 樹脂カプセル＜材料費＞ |  |  |  | 本
D13用
採用単価表(物価)
F2030 |  | 含浸材塗布＜材工共＞ |  |  |  | m2
高分子系浸透性防水材
採用単価表(見積)
T9551 |  | 処分料（中間処理） |  |  |  | ｍ３ | [11 empty] | B20
廃プラスチック類
F0011 |  | 排水用導水管（材料費） |  |  |  | ｍ
φ15ｍｍ×50ｍ、樹脂製
F0015 |  | コンクリート（加算額） |  |  |  | ｍ３
帰還困難区域
県単価表p.73
25413710117 |  |  |  |  | 福 島 県
金抜き

## 登録単価一覧表
[5 empty] | 登 録 単 価 一 覧 表 | [5 empty] | 頁 | 0 | - | 0043
| 単価コード |  | 単価名称・規格１・規格２ |  |  |  | 単 位 | 単 価 |  | 管 理 費 区 分
F0020 |  | 路面切削工(ｺﾝｸﾘｰﾄ用ﾋﾞｯﾄ)＜施工費＞ |  |  |  | m2 |  |  | 全間接費対象額
2.0m級,廃材積込,路面清掃含む
採用単価表(見積)
T9500 |  | 処分料（中間処理） |  |  |  | ｔ |  |  | 直接工事費内の処分費
がれき類・コンクリート塊（無筋）
；【処】
F0011 |  | 排水用導水管（材料費） |  |  |  | ｍ |  |  | 全間接費対象額
φ15ｍｍ×50ｍ、樹脂製
F0010 |  | 成形目地材＜材料費＞ |  |  |  | ｍ |  |  | 全間接費対象額
厚5㎜ 幅35㎜
採用単価表(物価)
T9500 |  | 処分料（中間処理） |  |  |  | ｔ |  |  | 直接工事費内の処分費
がれき類・コンクリート塊（無筋）
；【処】
F0030 |  | 床版水抜きﾊﾟｲﾌﾟ＜材料費＞ |  |  |  | 本 |  |  | 全間接費対象額
ｸﾜﾄﾛﾄﾞﾚｰﾝ地覆用
採用単価表(見積)
F0060 |  | フレキシブル管＜材料費＞ |  |  |  | ｍ |  |  | 全間接費対象額
SUS304 φ20㎜
採用単価表(物価)
F0050 |  | かしめ加工 |  |  |  | 箇所 |  |  | 全間接費対象額
袋ﾅｯﾄ ﾊﾟｯｷﾝ付
採用単価表(物価)
T9500 |  | 処分料（中間処理） |  |  |  | ｔ |  |  | 直接工事費内の処分費
がれき類・コンクリート塊（無筋）
；【処】
F0040 |  | 鋼製伸縮継手装置＜材料費＞ |  |  |  | ｍ |  |  | 全間接費対象額
斜角61°誘導板無,CDx-20同等品
採用単価表(見積)
F0041 |  | 遮水エッジ＜材料費＞ |  |  |  | 箇所 |  |  | 全間接費対象額
CDx-20同等品用
採用単価表(見積)
F2000 |  | 超速硬ｺﾝｸﾘｰﾄ＜材料費＞ |  |  |  | m3 |  |  | 全間接費対象額
昼間
採用単価表(物価)
F2010 |  | 差筋アンカー＜材料費＞ |  |  |  | 本 |  |  | 全間接費対象額
D16用
採用単価表(物価)
F0015 |  | コンクリート（加算額） |  |  |  | ｍ３ |  |  | 全間接費対象額
帰還困難区域
県単価表p.73
25413710117 |  |  |  | 福 島 県
[5 empty] | 登 録 単 価 一 覧 表 | [5 empty] | 頁 | 0 | - | 0044
| 単価コード |  | 単価名称・規格１・規格２ |  |  |  | 単 位 | 単 価 |  | 管 理 費 区 分
F2020 |  | 樹脂カプセル＜材料費＞ |  |  |  | 本 |  |  | 全間接費対象額
D13用
採用単価表(物価)
T9551 |  | 処分料（中間処理） |  |  |  | ｍ３ |  |  | 直接工事費内の処分費
廃プラスチック類
；【処】
F0150 |  | 硬質ポリ塩化ビニル管＜材料費＞ |  |  |  | 本 |  |  | 全間接費対象額
VPφ50,L=4.00ｍ/本
採用単価表(物価)
F0160 |  | 塩ビ管継手＜材料費＞ |  |  |  | 個 |  |  | 全間接費対象額
VP50ｿｹｯﾄ（DV継手）
採用単価表(物価)
T9500 |  | 処分料（中間処理） |  |  |  | ｔ |  |  | 直接工事費内の処分費
がれき類・コンクリート塊（無筋）
；【処】
F2030 |  | 含浸材塗布＜材工共＞ |  |  |  | m2 |  |  | 全間接費対象額
高分子系浸透性防水材
採用単価表(見積)
25413710117 |  |  |  | 福 島 県